## Arkusz1 (2)
| Przedmiar robót - szuszarnia drewna o pojemnosci 150 m3 |  | załącznik 1.7
Roboty konstrukcyjne/dekarskie
Poz. | Nazwa prac | Jedn. Miary | Przedmiar
1. | Dostawa i montaż konstrukcji stalowej (w tym dodatek na śruby i spoiny) | kg | 7060
2. | Dostawa i montaż płyty warstowej dachowej (gr. 12cm, PIR) | m2 | 174.73
3. | Dostawa i montaż płyty warstwej ściennej (gr.12cm, PIR) | m2 | 213
4. | Dostawa i montaż blachy T35 (gr.0,55mm) | m2 | 141.75
5. | Dostawa i montaż rynien (rynny zewnętrzne PVC fi100) | mb | 16.5
6. | Dostawa i montaż rur spustowych PVC (fi80) | mb | 10
7. | Dostawa i montaż obróbek blacharskich (do 30cm) | m2 | 36.2
Zestawienie stolarki
8. | Drzwi techniczne zewnętrzne (90x205) | szt. | 2
9. | Brama zewnętrzna przesuwna (długość 13,5m, wys. 4,2m) | kpl | 1
Wyposażenie
10 | Rekuperacja - rekuperacyjny system odzysku ciepła wyposazony w wymienniki krzyzowe wraz z ocieplanymi wełna mineralną kanałami . | kpl | 1
11 | Wentylator rewersyjny WR 900/4KW wraz z instalacja sterownicza wyposzona w falownik umozliwiajacy automatyczna programowa redukcje obrotów wentylatorów wraz z zmniejszeniem się wilgotnosci wsadu. | szt. | 8
12 | Nagrzewnica bimetaliczna 90kW o wymiarach 3250x940x120 (mm) | szt. | 8
13 | Automatyczny system sterowania suszarnią ( wraz z czujnikami,okablowaniem , sondami ) | kpl | 1
14 | Szafa sterownicza | kpl | 1
15 | Zraszacz z dyszami i uchwytami - nawilzanie wysokocisnieniowe z cisnieniem do 70Bar | kpl | 1
16 | kominki wywietrzne dachowe wraz z siłownikami | szt. | 8
17 | Mechanizm podnoszenia bramy | szt. | 1
18 | Rozdzielacz nawilżania z filtrami i zaworem | szt. | 1